## 改版履歴
版数 | 日付 | 変更内容 | 担当
v1.0 | 2026-05-01 | 初版 | A
v1.1 | 2026-05-28 | CORE-EDGE間 eBGP 新設 | B

## パラメータ
機器 | パラメータ名 | 値 | 型 | 許容範囲
CORE-01 | IF名 | ge-0/0/1 | interface
CORE-01 | VLAN-ID | 100 | vlan | 1-4094
CORE-01 | IRB-IP | 10.0.0.1 | ip
CORE-01 | マスク | 30 | mask
CORE-01 | 対向IP | 10.0.0.2 | ip
CORE-01 | 自AS | 65000 | int
CORE-01 | 対向AS | 65001 | int
EDGE-02 | IF名 | ge-0/0/1 | interface
EDGE-02 | VLAN-ID | 100 | vlan | 1-4094
EDGE-02 | IRB-IP | 10.0.0.2 | ip
EDGE-02 | マスク | 30 | mask
EDGE-02 | 対向IP | 10.0.0.1 | ip
EDGE-02 | 自AS | 65001 | int
EDGE-02 | 対向AS | 65000 | int

## CORE-01_設定
STEP | 操作 | コマンド
1 | IF description | set interfaces ge-0/0/1 description "to EDGE-02 AS65001"
2 | VLAN作成 | set vlans v100 vlan-id 100
3 | VLANにIRB割当 | set vlans v100 l3-interface irb.100
4 | ポート収容 | set interfaces ge-0/0/1 unit 0 family ethernet-switching interface-mode access vlan members v100
5 | IRBにL3アドレス | set interfaces irb unit 100 family inet address 10.0.0.1/30
6 | eBGP neighbor | set protocols bgp group ext neighbor 10.0.0.2 peer-as 65001
7 | 自AS設定 | set routing-options autonomous-system 65000
8 | 保存 | commit
3 | 接続 | Telnetで CORE-01 にログインして上記を投入する

## EDGE-02_設定
STEP | 操作 | コマンド
1 | IF description | set interfaces ge-0/0/1 description "to CORE-01 AS65000"
2 | VLAN作成 | set vlans v100 vlan-id 100
3 | VLANにIRB割当 | set vlans v100 l3-interface irb.100
4 | ポート収容 | set interfaces ge-0/0/1 unit 0 family ethernet-switching interface-mode access vlan members v100
5 | IRBにL3アドレス | set interfaces irb unit 100 family inet address 10.0.0.2/30
6 | eBGP neighbor | set protocols bgp group ext neighbor 10.0.0.1 peer-as 65000
7 | 自AS設定 | set routing-options autonomous-system 65001
2 | 接続 | Telnetで EDGE-02 にログインして上記を投入する

## 確認
STEP | 種別 | 確認内容 | 期待値
1 | 作業前 | show bgp summary（両機） | 対象 neighbor が未確立 or 未設定であること
2 | 作業後 | show bgp summary（両機） | 10.0.0.1↔10.0.0.2 が Establ、受信経路数 >0
3 | 作業後 | ping 10.0.0.2 source 10.0.0.1（CORE-01から） | 5/5 応答・RTT 平常±1ms

## 切り戻し
STEP | 操作 | コマンド/内容
1 | 判断基準 | 作業後の show bgp summary が Establ にならなければ切り戻す。判断者: 当番リーダー
2 | 切り戻し | 両機で rollback 0（未commit前提）。commit済みは下記 delete を投入
3 | 切り戻し | delete protocols bgp group ext ; delete interfaces irb unit 100 ; delete vlans v100
4 | 確認 | 両機で show bgp summary に当該 neighbor が無いこと・既存経路に影響が無いこと