## 改版履歴
版数 | 日付 | 変更内容 | 担当
v1.0 | 2026-05-10 | 初版 | A
v1.1 | 2026-05-29 | CORE-EDGE間 区間A eBGP・static新設 | B

## インプット情報
項目 | 内容
物理経路(新設区間) | CORE-01 ge-0/0/2 ─ FDF #12 ─ TIE T-07 ─ FDF #34 ─ EDGE-02 ge-0/0/2
既存IF | CORE-01 ge-0/0/0 (description: uplink-A) 203.0.113.1/30
既存IF | EDGE-02 ge-0/0/0 (description: uplink-B) 203.0.113.5/30
備考 | FDF=光配線盤・TIE=局間タイ回線（いずれも既設）。今回 ge-0/0/2・BGP・static を新規追加

## パラメータ
機器 | パラメータ名 | 値 | 型 | 許容範囲
CORE-01 | IF名 | ge-0/0/2 | interface
CORE-01 | 自IP | 10.0.0.1 | ip
CORE-01 | マスク | 30 | mask
CORE-01 | 対向IP | 10.0.0.2 | ip
CORE-01 | 自AS | 65000 | int
CORE-01 | 対向AS | 65001 | int
CORE-01 | staticプレフィクス | 172.16.0.0/16 | cidr
CORE-01 | staticネクストホップ | 10.0.0.2 | ip
EDGE-02 | IF名 | ge-0/0/2 | interface
EDGE-02 | 自IP | 10.0.0.2 | ip
EDGE-02 | マスク | 30 | mask
EDGE-02 | 対向IP | 10.0.0.1 | ip
EDGE-02 | 自AS | 65001 | int
EDGE-02 | 対向AS | 65000 | int
EDGE-02 | staticプレフィクス | 172.16.0.0/16 | cidr
EDGE-02 | staticネクストホップ | 10.0.0.1 | ip

## CORE-01_設定
STEP | 操作 | コマンド
1 | IF description | set interfaces ge-0/0/2 description "to EDGE-02 via FDF#12/TIE07/FDF#34"
2 | L3アドレス | set interfaces ge-0/0/2 unit 0 family inet address 10.0.0.1/30
3 | BGP group | set protocols bgp group ext type external
4 | BGP neighbor | set protocols bgp group ext neighbor 10.0.0.2 peer-as 65001
5 | 自AS | set routing-options autonomous-system 65000
6 | static route | set routing-options static route 172.16.0.0/16 next-hop 10.0.0.2
7 | 保存 | commit
8 | 接続 | Telnetで CORE-01 にログインして上記を投入する

## EDGE-02_設定
STEP | 操作 | コマンド
1 | IF description | set interfaces ge-0/0/2 description "to CORE-01 via FDF#12/TIE07/FDF#34"
2 | L3アドレス | set interfaces ge-0/0/2 unit 0 family inet address 10.0.0.2/30
3 | BGP group | set protocols bgp group ext type external
4 | BGP neighbor | set protocols bgp group ext neighbor 10.0.0.1 peer-as 65000
5 | 自AS | set routing-options autonomous-system 65001
6 | static route | set routing-options static route 172.16.0.0/16 next-hop 10.0.0.1
7 | 保存 | commit
8 | 接続 | Telnetで EDGE-02 にログインして上記を投入する

## 確認
STEP | 種別 | 確認内容 | 期待値
1 | 作業前 | show bgp summary（両機） | 対象 neighbor が未確立であること
2 | 作業後 | show bgp summary（両機） | 10.0.0.1↔10.0.0.2 が Establ・受信経路>0
3 | 作業後 | show route 172.16.0.0/16 | static が有効・next-hop が対向

## 切り戻し
STEP | 操作 | コマンド/内容
1 | 判断基準 | 作業後の bgp が Establ しなければ切り戻す。判断者: 当番リーダー
2 | 切り戻し | 両機 rollback 0（未commit前提）。commit済みは下記 delete
3 | 切り戻し | delete protocols bgp group ext ; delete routing-options static route 172.16.0.0/16 ; delete interfaces ge-0/0/2 unit 0 family inet
4 | 確認 | 両機 show bgp summary に当該 neighbor が無いこと・既存経路に影響なし